## Sheet2
省文联70周年—优秀文艺成果、优秀文艺人才展演展示活动江南丝竹展演舞美项目采购需求
序号 | 支出项目 | 要求 | 数量
1 | 双10寸线阵列音箱 | 频响范围（±3dB）：60Hz-20kHz 驱动方式：两分频单驱动 结构：轴对称两分频 功率（AES）：600W； 箱体吊挂：集成快速锁定吊挂件 | 12
2 | 超低音箱 | 频响范围：38Hz-120Hz 额定/峰值功率（AES）：800W/1600W； | 4
3 | 中间补声音箱 | 频响范围（±3dB）：60Hz-20kHz 驱动方式：两分频单驱动 结构：轴对称两分频 功率（AES）：600W； 箱体吊挂：集成快速锁定吊挂件 | 4
4 | 返送音箱 | 频率响应：60--18500Hz ±3db; 输出最大声压级：不低于136db; 额定功率/峰值功率：400W+120W/800W+200W； 分频器：有源分频和被动分频可转换； | 6
5 | 数字调音台 | 接口箱：不低于64路输入，32路输出；调音台界面不低于36个推子 可热插拔的电源 | 1
6 | 无线话筒 | 接收频道：双频道 预设频率数：第1～6群组各预设8个无条件限制的互不干扰频率， 使用时间 约 12 小时以上 | 8
7 | 天线放大器 | 接口类型：BNC，阻抗 50欧 电源要求：来自同轴连接的 10 至 15 伏直流偏移,，75 mA 射频频率范围：470 - 900 MHz | 2
8 | 乐器电容话筒 | 静电型电容式话筒 | 12
9 | 话筒架 | 话筒座配置 XLRF 卡农母座, XLRM 卡农公座, 开关带LED指示灯 | 14
10 | 吊架 | 材质：钢 尺寸（W x H x D）：625x530x700mm | 2
11 | 音响师 | 有民乐演出经验
12 | 主屏 | 像素间距：P3MM室内屏，屏体尺寸：1000MM*50MM，1000*500，3840高刷，高亮度7000流明，搭建尺寸：12*7 | 84
13 | 侧屏 | 像素间距：P3MM室内屏，屏体尺寸：1000*500MM，3840高刷，高亮度7000流明，搭建尺寸：2*7 | 28
14 | 大屏内容制作 | 提供35首作品画面、图片、文字内容 | 35
15 | 灯光师 | 有交响乐，民乐演出经验
16 | 舞台绿植布置 | 舞台周边绿植、盆栽布置，面积不超过50平方米 | ≤50m2